## Лист1
StruktName | AlgName | Name | Type | Comment | Mes
Trend_AI. | Ptg_in_SK | Trend_AI.Ptg_in_SK | AI | Давление газа перед СК | МПа | {Name = 'Trend_AI.Ptg_in_SK', Type = 'AI', Comment = 'Давление газа перед СК',Mes='МПа'},
Trend_AI. | Ptg_in_DG | Trend_AI.Ptg_in_DG | AI | Давление газа перед ДГ | МПа | {Name = 'Trend_AI.Ptg_in_DG', Type = 'AI', Comment = 'Давление газа перед ДГ',Mes='МПа'},
Trend_AI. | Pv_polost_KVD | Trend_AI.Pv_polost_KVD | AI | Давление в разгрузочной полости КВД | кПа | {Name = 'Trend_AI.Pv_polost_KVD', Type = 'AI', Comment = 'Давление в разгрузочной полости КВД',Mes='кПа'},
Trend_AI. | Pv_polost_ST | Trend_AI.Pv_polost_ST | AI | Давление в разгрузочной полости СТ | МПа | {Name = 'Trend_AI.Pv_polost_ST', Type = 'AI', Comment = 'Давление в разгрузочной полости СТ',Mes='МПа'},
Trend_AI. | Pv_ohl_TND | Trend_AI.Pv_ohl_TND | AI | Давление воздуха охлаждения ТНД | МПа | {Name = 'Trend_AI.Pv_ohl_TND', Type = 'AI', Comment = 'Давление воздуха охлаждения ТНД',Mes='МПа'},
Trend_AI. | Pv_out_BBT1 | Trend_AI.Pv_out_BBT1 | AI | Давление воздуха после ВВТ1 | МПа | {Name = 'Trend_AI.Pv_out_BBT1', Type = 'AI', Comment = 'Давление воздуха после ВВТ1',Mes='МПа'},
Trend_AI. | Pm_in_D | Trend_AI.Pm_in_D | AI | Давление масла на входе в ГТД | МПа | {Name = 'Trend_AI.Pm_in_D', Type = 'AI', Comment = 'Давление масла на входе в ГТД',Mes='МПа'},
Trend_AI. | Psufl | Trend_AI.Psufl | AI | Давление суфлирования | кПа | {Name = 'Trend_AI.Psufl', Type = 'AI', Comment = 'Давление суфлирования',Mes='кПа'},
Trend_GT_AI. | V_PPD | Trend_GT_AI.V_PPD | AI | Виброскорость корпуса ГТД в зоне ПП | мм/с | {Name = 'Trend_GT_AI.V_PPD', Type = 'AI', Comment = 'Виброскорость корпуса ГТД в зоне ПП',Mes='мм/с'},
Trend_GT_AI. | V_ZPD | Trend_GT_AI.V_ZPD | AI | Виброскорость корпуса ГТД в зоне ЗП | мм/с | {Name = 'Trend_GT_AI.V_ZPD', Type = 'AI', Comment = 'Виброскорость корпуса ГТД в зоне ЗП',Mes='мм/с'},
Trend_GT_AI. | Pos_VNA | Trend_GT_AI.Pos_VNA | AI | Положение ВНА | град. | {Name = 'Trend_GT_AI.Pos_VNA', Type = 'AI', Comment = 'Положение ВНА',Mes='град.'},
Trend_GT_AI. | Pos_DG | Trend_GT_AI.Pos_DG | AI | Положение дозатора топливного газа | % | {Name = 'Trend_GT_AI.Pos_DG', Type = 'AI', Comment = 'Положение дозатора топливного газа',Mes='%'},
Trend_UFG. | Q_m | Trend_UFG.Q_m | AI | Расход топливного газа | кг/час | {Name = 'Trend_UFG.Q_m', Type = 'AI', Comment = 'Расход топливного газа',Mes='кг/час'},
Trend_AI. | Tg_in_N | Trend_AI.Tg_in_N | AI | Температура газа на входе в ЦБК | °С | {Name = 'Trend_AI.Tg_in_N', Type = 'AI', Comment = 'Температура газа на входе в ЦБК',Mes='°С'},
Trend_AI. | Tg_out_N | Trend_AI.Tg_out_N | AI | Температура газа на выходе ЦБК | °С | {Name = 'Trend_AI.Tg_out_N', Type = 'AI', Comment = 'Температура газа на выходе ЦБК',Mes='°С'},
Trend_AI. | Pos_Kr6p | Trend_AI.Pos_Kr6p | AI | Положение клапана 6р | % | {Name = 'Trend_AI.Pos_Kr6p', Type = 'AI', Comment = 'Положение клапана 6р',Mes='%'},
Trend_AI. | Patm | Trend_AI.Patm | AI | Давление наружного воздуха | кПа | {Name = 'Trend_AI.Patm', Type = 'AI', Comment = 'Давление наружного воздуха',Mes='кПа'},
Trend_AI. | Tv_Atm_new | Trend_AI.Tv_Atm_new | AI | Температура наружного воздуха | °С | {Name = 'Trend_AI.Tv_Atm_new', Type = 'AI', Comment = 'Температура наружного воздуха',Mes='°С'},
Trend_AI. | Vlag | Trend_AI.Vlag | AI | Влажность наружного воздуха | % | {Name = 'Trend_AI.Vlag', Type = 'AI', Comment = 'Влажность наружного воздуха',Mes='%'},
Calc_AI. | N_KVD | Calc_AI.N_KVD | AI | Частота вращения ротора КВД | об/мин | {Name = 'Calc_AI.N_KVD', Type = 'AI', Comment = 'Частота вращения ротора КВД ',Mes='об/мин'},
Calc_AI. | N_KND | Calc_AI.N_KND | AI | Частота вращения ротора КНД | об/мин | {Name = 'Calc_AI.N_KND', Type = 'AI', Comment = 'Частота вращения ротора КНД',Mes='об/мин'},
Calc_AI. | N_ST | Calc_AI.N_ST | AI | Частота вращения ротора СТ | об/мин | {Name = 'Calc_AI.N_ST', Type = 'AI', Comment = 'Частота вращения ротора СТ',Mes='об/мин'},
Trend_GT_AI. | Tv_in_D | Trend_GT_AI.Tv_in_D | AI | Температура воздуха на входе в ГТД | °С | {Name = 'Trend_GT_AI.Tv_in_D', Type = 'AI', Comment = 'Температура воздуха на входе в ГТД',Mes='°С'},
Calc_AI. | T_out_TVD | Calc_AI.T_out_TVD | AI | Температура газа за ТВД | °С | {Name = 'Calc_AI.T_out_TVD', Type = 'AI', Comment = 'Температура газа за ТВД',Mes='°С'},
Calc_AI. | T_out_ST | Calc_AI.T_out_ST | AI | Температура газа за СТ | °С | {Name = 'Calc_AI.T_out_ST', Type = 'AI', Comment = 'Температура газа за СТ',Mes='°С'},
Trend_GT_AI. | Ttg_in_DG | Trend_GT_AI.Ttg_in_DG | AI | Температура топливного газа перед ДГ | °С | {Name = 'Trend_GT_AI.Ttg_in_DG', Type = 'AI', Comment = 'Температура топливного газа перед ДГ',Mes='°С'},
Trend_AI. | Tm_MBD | Trend_AI.Tm_MBD | AI | Температура масла в маслобаке | °С | {Name = 'Trend_AI.Tm_MBD', Type = 'AI', Comment = 'Температура масла в маслобаке',Mes='°С'},
Trend_GT_AI. | Tm_in_D | Trend_GT_AI.Tm_in_D | AI | Температура масла на входе в ГТД | °С | {Name = 'Trend_GT_AI.Tm_in_D', Type = 'AI', Comment = 'Температура масла на входе в ГТД',Mes='°С'},
Trend_GT_AI. | Tm_out_SHP_KVD | Trend_GT_AI.Tm_out_SHP_KVD | AI | Температура масла на выходе из опоры ШП КВД | °С | {Name = 'Trend_GT_AI.Tm_out_SHP_KVD', Type = 'AI', Comment = 'Температура масла на выходе из опоры ШП КВД',Mes='°С'},
Trend_GT_AI. | Tm_out_RP_TVD | Trend_GT_AI.Tm_out_RP_TVD | AI | Температура масла на выходе из опоры РП ТВД | °С | {Name = 'Trend_GT_AI.Tm_out_RP_TVD', Type = 'AI', Comment = 'Температура масла на выходе из опоры РП ТВД',Mes='°С'},
Trend_GT_AI. | Tm_out_RP_TND | Trend_GT_AI.Tm_out_RP_TND | AI | Температура масла на выходе из опоры РП ТНД | °С | {Name = 'Trend_GT_AI.Tm_out_RP_TND', Type = 'AI', Comment = 'Температура масла на выходе из опоры РП ТНД',Mes='°С'},
Trend_GT_AI. | Tm_out_ST | Trend_GT_AI.Tm_out_ST | AI | Температура масла на выходе из опор СТ | °С | {Name = 'Trend_GT_AI.Tm_out_ST', Type = 'AI', Comment = 'Температура масла на выходе из опор СТ',Mes='°С'},
Trend_AI. | Tv_out_BBT1 | Trend_AI.Tv_out_BBT1 | AI | Температура воздуха после ВВТ1 | °С | {Name = 'Trend_AI.Tv_out_BBT1', Type = 'AI', Comment = 'Температура воздуха после ВВТ1',Mes='°С'},
Trend_GT_AI. | dP_atm_Ppoln | Trend_GT_AI.dP_atm_Ppoln | AI | Перепад давления между Pатм и Pполн воздуха на входе в КНД | кПа | {Name = 'Trend_GT_AI.dP_atm_Ppoln', Type = 'AI', Comment = 'Перепад давления между Pатм и Pполн воздуха на входе в КНД',Mes='кПа'},
Trend_GT_AI. | dP_atm_Pstat | Trend_GT_AI.dP_atm_Pstat | AI | Перепад давления между Pатм и Pстат воздуха на входе в КНД | кПа | {Name = 'Trend_GT_AI.dP_atm_Pstat', Type = 'AI', Comment = 'Перепад давления между Pатм и Pстат воздуха на входе в КНД',Mes='кПа'},
Trend_GT_AI. | Ppoln_out_KND | Trend_GT_AI.Ppoln_out_KND | AI | Полное давление воздуха за КНД | кПа | {Name = 'Trend_GT_AI.Ppoln_out_KND', Type = 'AI', Comment = 'Полное давление воздуха за КНД',Mes='кПа'},
Trend_GT_AI. | Pv_out_KVD | Trend_GT_AI.Pv_out_KVD | AI | Давление воздуха за КВД | МПа | {Name = 'Trend_GT_AI.Pv_out_KVD', Type = 'AI', Comment = 'Давление воздуха за КВД',Mes='МПа'},
Trend_GT_AI. | Pg_out_TVD | Trend_GT_AI.Pg_out_TVD | AI | Полное давление газа за ТВД | МПа | {Name = 'Trend_GT_AI.Pg_out_TVD', Type = 'AI', Comment = 'Полное давление газа за ТВД',Mes='МПа'},
Trend_GT_AI. | Pg_out_TND | Trend_GT_AI.Pg_out_TND | AI | Полное давление газа за ТНД | МПа | {Name = 'Trend_GT_AI.Pg_out_TND', Type = 'AI', Comment = 'Полное давление газа за ТНД',Mes='МПа'},
Trend_GT_AI. | dP_atm_P_out_ST | Trend_GT_AI.dP_atm_P_out_ST | AI | Перепад давления между Pатм и Pполн газа за СТ | кПа | {Name = 'Trend_GT_AI.dP_atm_P_out_ST', Type = 'AI', Comment = 'Перепад давления между Pатм и Pполн газа за СТ',Mes='кПа'},
Trend_DI. | ZPV_KND1_ON | Trend_DI.ZPV_KND1_ON | DI | ЗПВ КНД 1 гр. открыты | 0/1 | {Name = 'Trend_DI.ZPV_KND1_ON', Type = 'DI', Comment = 'ЗПВ КНД 1 гр. открыты',Mes='0/1'},
Trend_DI. | ZPV_KND2_ON | Trend_DI.ZPV_KND2_ON | DI | ЗПВ КНД 2 гр. открыты | 0/1 | {Name = 'Trend_DI.ZPV_KND2_ON', Type = 'DI', Comment = 'ЗПВ КНД 2 гр. открыты',Mes='0/1'},
Trend_DI. | KPV_KVD_ON | Trend_DI.KPV_KVD_ON | DI | КПВ КВД открыты | 0/1 | {Name = 'Trend_DI.KPV_KVD_ON', Type = 'DI', Comment = 'КПВ КВД открыты',Mes='0/1'},
Trend_DI. | KPVZ_ON | Trend_DI.KPVZ_ON | DI | КПВЗ открыт | 0/1 | {Name = 'Trend_DI.KPVZ_ON', Type = 'DI', Comment = 'КПВЗ открыт',Mes='0/1'},
Trend_DI. | POS_ON | Trend_DI.POS_ON | DI | ПОС включена | 0/1 | {Name = 'Trend_DI.POS_ON', Type = 'DI', Comment = 'ПОС включена',Mes='0/1'},
Trend_DI. | BK_VOU1_ON | Trend_DI.BK_VOU1_ON | DI | Верхний байпасный клапан ВОУ открыт | 0/1 | {Name = 'Trend_DI.BK_VOU1_ON', Type = 'DI', Comment = 'Верхний байпасный клапан ВОУ открыт',Mes='0/1'},
Trend_DI. | BK_VOU2_ON | Trend_DI.BK_VOU2_ON | DI | Нижний байпасный клапан ВОУ открыт | 0/1 | {Name = 'Trend_DI.BK_VOU2_ON', Type = 'DI', Comment = 'Нижний байпасный клапан ВОУ открыт',Mes='0/1'},
Trend_DI. | NMB_ON | Trend_DI.NMB_ON | DI | Нагреватель маслобака ГТД включено | 0/1 | {Name = 'Trend_DI.NMB_ON', Type = 'DI', Comment = 'Нагреватель маслобака ГТД включено',Mes='0/1'},
us. | K | us.K | DI | Режим Кольцо | 0/1 | {Name = 'us.K', Type = 'DI', Comment = 'Режим Кольцо',Mes='0/1'},
us. | M | us.M | DI | Режим Магистраль | 0/1 | {Name = 'us.M', Type = 'DI', Comment = 'Режим Магистраль',Mes='0/1'},

## NewsckoePHG
StruktName | AlgName | Name | Type | Comment | Mes
AI_Trend. | Pow_Procent | AI_Trend.Pow_Procent | AI | Нагрузка Д | % | {Name = 'AI_Trend.Pow_Procent', Type = 'AI', Comment = 'Нагрузка Д',Mes='%'},
AI_Trend. | Pow_mBar | AI_Trend.Pow_mBar | AI | Нагрузка Д | кПа | {Name = 'AI_Trend.Pow_mBar', Type = 'AI', Comment = 'Нагрузка Д',Mes='кПа'},
AI_Trend. | ScrCtrl_eng_set_load | AI_Trend.ScrCtrl_eng_set_load | AI | Уставка нагрузки на двигатель | % | {Name = 'AI_Trend.ScrCtrl_eng_set_load', Type = 'AI', Comment = 'Уставка нагрузки на двигатель',Mes='%'},
AI_Trend. | Pow | AI_Trend.Pow | AI | Активная мощность | кВт | {Name = 'AI_Trend.Pow', Type = 'AI', Comment = 'Активная мощность',Mes='кВт'},
AI_Trend. | MaxPow | AI_Trend.MaxPow | AI | Максимальная мощность при текущих оборотах | кВт | {Name = 'AI_Trend.MaxPow', Type = 'AI', Comment = 'Максимальная мощность при текущих оборотах',Mes='кВт'},
AI_Trend. | stepLoad | AI_Trend.stepLoad | AI | Шаг нагрузки ГК | шаг | {Name = 'AI_Trend.stepLoad', Type = 'AI', Comment = 'Шаг нагрузки ГК',Mes='шаг'},
AI_Trend. | ScrCtrl_eng_set_stepLoad | AI_Trend.ScrCtrl_eng_set_stepLoad | AI | Уставка максимального шага нагрузки | шаг | {Name = 'AI_Trend.ScrCtrl_eng_set_stepLoad', Type = 'AI', Comment = 'Уставка максимального шага нагрузки',Mes='шаг'},
AI_Trend. | Qg_K | AI_Trend.Qg_K | AI | Поток газа на ГК | м3/час | {Name = 'AI_Trend.Qg_K', Type = 'AI', Comment = 'Поток газа на ГК',Mes='м3/час'},
AI_Trend. | Pg_inN | AI_Trend.Pg_inN | AI | Давление газа на входе в нагнетатель | МПа | {Name = 'AI_Trend.Pg_inN', Type = 'AI', Comment = 'Давление газа на входе в нагнетатель',Mes='МПа'},
AI_Trend. | Tg_inK | AI_Trend.Tg_inK | AI | Температура газа на входе в нагнетатель | °С | {Name = 'AI_Trend.Tg_inK', Type = 'AI', Comment = 'Температура газа на входе в нагнетатель',Mes='°С'},
AI_Trend. | Pg_outSt1K | AI_Trend.Pg_outSt1K | AI | Давление газа на выходе из 1-ой ступени нагнетателя | МПа | {Name = 'AI_Trend.Pg_outSt1K', Type = 'AI', Comment = 'Давление газа на выходе из 1-ой ступени нагнетателя',Mes='МПа'},
AI_Trend. | Tg_outAVOG1 | AI_Trend.Tg_outAVOG1 | AI | Температура газа на выходе из газоохладителя № 1 | °С | {Name = 'AI_Trend.Tg_outAVOG1', Type = 'AI', Comment = 'Температура газа на выходе из газоохладителя № 1',Mes='°С'},
AI_Trend. | Pg_outSt2K | AI_Trend.Pg_outSt2K | AI | Давление газа на выходе из 2-ой ступени нагнетателя | МПа | {Name = 'AI_Trend.Pg_outSt2K', Type = 'AI', Comment = 'Давление газа на выходе из 2-ой ступени нагнетателя',Mes='МПа'},
AI_Trend. | Tg_outAVOG2 | AI_Trend.Tg_outAVOG2 | AI | Температура газа на выходе из газоохладителя № 2 | °С | {Name = 'AI_Trend.Tg_outAVOG2', Type = 'AI', Comment = 'Температура газа на выходе из газоохладителя № 2',Mes='°С'},
AI_Trend. | Pg_inKr2 | AI_Trend.Pg_inKr2 | AI | Давление газа перед краном № 2 | МПа | {Name = 'AI_Trend.Pg_inKr2', Type = 'AI', Comment = 'Давление газа перед краном № 2',Mes='МПа'},
AI_Trend. | Pg_outKr2 | AI_Trend.Pg_outKr2 | AI | Давление газа после крана № 2 | МПа | {Name = 'AI_Trend.Pg_outKr2', Type = 'AI', Comment = 'Давление газа после крана № 2',Mes='МПа'},
AI_Trend. | Pmsm_N | AI_Trend.Pmsm_N | AI | Давление масла на входе в модуль смазки | МПа | {Name = 'AI_Trend.Pmsm_N', Type = 'AI', Comment = 'Давление масла на входе в модуль смазки',Mes='МПа'},
AI_Trend. | Tmsm_N | AI_Trend.Tmsm_N | AI | Температура масла на входе в модуль смазки | °С | {Name = 'AI_Trend.Tmsm_N', Type = 'AI', Comment = 'Температура масла на входе в модуль смазки',Mes='°С'},
AI_Trend. | Tow_K | AI_Trend.Tow_K | AI | Температура охлаждающей воды на входе в нагнетатель | °С | {Name = 'AI_Trend.Tow_K', Type = 'AI', Comment = 'Температура охлаждающей воды на входе в нагнетатель',Mes='°С'},
AI_Trend. | Tpodsh1 | AI_Trend.Tpodsh1 | AI | Температура подшипника № 1 нагнетателя | °С | {Name = 'AI_Trend.Tpodsh1', Type = 'AI', Comment = 'Температура подшипника № 1 нагнетателя',Mes='°С'},
AI_Trend. | Tpodsh2 | AI_Trend.Tpodsh2 | AI | Температура подшипника № 2 нагнетателя | °С | {Name = 'AI_Trend.Tpodsh2', Type = 'AI', Comment = 'Температура подшипника № 2 нагнетателя',Mes='°С'},
AI_Trend. | Tpodsh3 | AI_Trend.Tpodsh3 | AI | Температура подшипника № 3 нагнетателя | °С | {Name = 'AI_Trend.Tpodsh3', Type = 'AI', Comment = 'Температура подшипника № 3 нагнетателя',Mes='°С'},
AI_Trend. | Tpodsh4 | AI_Trend.Tpodsh4 | AI | Температура подшипника № 4 нагнетателя | °С | {Name = 'AI_Trend.Tpodsh4', Type = 'AI', Comment = 'Температура подшипника № 4 нагнетателя',Mes='°С'},
AI_Trend. | Tpodsh5 | AI_Trend.Tpodsh5 | AI | Температура подшипника № 5 нагнетателя | °С | {Name = 'AI_Trend.Tpodsh5', Type = 'AI', Comment = 'Температура подшипника № 5 нагнетателя',Mes='°С'},
AI_Trend. | Tpodsh6 | AI_Trend.Tpodsh6 | AI | Температура подшипника № 6 нагнетателя | °С | {Name = 'AI_Trend.Tpodsh6', Type = 'AI', Comment = 'Температура подшипника № 6 нагнетателя',Mes='°С'},
AI_Trend. | Tcyl1_K | AI_Trend.Tcyl1_K | AI | Температура цилиндра № 1 нагнетателя | °С | {Name = 'AI_Trend.Tcyl1_K', Type = 'AI', Comment = 'Температура цилиндра № 1 нагнетателя',Mes='°С'},
AI_Trend. | Tcyl2_K | AI_Trend.Tcyl2_K | AI | Температура цилиндра № 2 нагнетателя | °С | {Name = 'AI_Trend.Tcyl2_K', Type = 'AI', Comment = 'Температура цилиндра № 2 нагнетателя',Mes='°С'},
AI_Trend. | Tcyl3_K | AI_Trend.Tcyl3_K | AI | Температура цилиндра № 3 нагнетателя | °С | {Name = 'AI_Trend.Tcyl3_K', Type = 'AI', Comment = 'Температура цилиндра № 3 нагнетателя',Mes='°С'},
AI_Trend. | Tcyl4_K | AI_Trend.Tcyl4_K | AI | Температура цилиндра № 4 нагнетателя | °С | {Name = 'AI_Trend.Tcyl4_K', Type = 'AI', Comment = 'Температура цилиндра № 4 нагнетателя',Mes='°С'},
AI_Trend. | Tcyl5_K | AI_Trend.Tcyl5_K | AI | Температура цилиндра № 5 нагнетателя | °С | {Name = 'AI_Trend.Tcyl5_K', Type = 'AI', Comment = 'Температура цилиндра № 5 нагнетателя',Mes='°С'},
AI_Trend. | Tcyl6_K | AI_Trend.Tcyl6_K | AI | Температура цилиндра № 6 нагнетателя | °С | {Name = 'AI_Trend.Tcyl6_K', Type = 'AI', Comment = 'Температура цилиндра № 6 нагнетателя',Mes='°С'},
AI_Trend. | AI_GAS_IN | AI_Trend.AI_GAS_IN | AI | Давление газа на входе в камеру сгорания | кПа | {Name = 'AI_Trend.AI_GAS_IN', Type = 'AI', Comment = 'Давление газа на входе в камеру сгорания',Mes='кПа'},
AI_Trend. | NormPtg | AI_Trend.NormPtg | AI | Нормат. давление главного газа | кПа | {Name = 'AI_Trend.NormPtg', Type = 'AI', Comment = 'Нормат. давление главного газа',Mes='кПа'},
AI_Trend. | NornLongOT | AI_Trend.NornLongOT | AI | Нормат. длительность дозир. главного газа | мс | {Name = 'AI_Trend.NornLongOT', Type = 'AI', Comment = 'Нормат. длительность дозир. главного газа',Mes='мс'},
AI_Trend. | Ptg_inKr16 | AI_Trend.Ptg_inKr16 | AI | Давление топливного газа на входе в ГРУ | МПа | {Name = 'AI_Trend.Ptg_inKr16', Type = 'AI', Comment = 'Давление топливного газа на входе в ГРУ',Mes='МПа'},
AI_Trend. | Ptg_outKr15 | AI_Trend.Ptg_outKr15 | AI | Давление топливного газа (контроль герметичности клапанов ГРУ) | МПа | {Name = 'AI_Trend.Ptg_outKr15', Type = 'AI', Comment = 'Давление топливного газа (контроль герметичности клапанов ГРУ)',Mes='МПа'},
AI_Trend. | Ttg_inD | AI_Trend.Ttg_inD | AI | Температура топливного газа на входе в ГРУ | °С | {Name = 'AI_Trend.Ttg_inD', Type = 'AI', Comment = 'Температура топливного газа на входе в ГРУ',Mes='°С'},
AI_Trend. | Qtg | AI_Trend.Qtg | AI | Расход топливного газа | м3/час | {Name = 'AI_Trend.Qtg', Type = 'AI', Comment = 'Расход топливного газа',Mes='м3/час'},
AI_Trend. | AI_TC_A1 | AI_Trend.AI_TC_A1 | AI | Температура выхлопных газов цилиндр А1 | °С | {Name = 'AI_Trend.AI_TC_A1', Type = 'AI', Comment = 'Температура выхлопных газов цилиндр А1',Mes='°С'},
AI_Trend. | AI_TC_A2 | AI_Trend.AI_TC_A2 | AI | Температура выхлопных газов цилиндр А2 | °С | {Name = 'AI_Trend.AI_TC_A2', Type = 'AI', Comment = 'Температура выхлопных газов цилиндр А2',Mes='°С'},
AI_Trend. | AI_TC_A3 | AI_Trend.AI_TC_A3 | AI | Температура выхлопных газов цилиндр А3 | °С | {Name = 'AI_Trend.AI_TC_A3', Type = 'AI', Comment = 'Температура выхлопных газов цилиндр А3',Mes='°С'},
AI_Trend. | AI_TC_A4 | AI_Trend.AI_TC_A4 | AI | Температура выхлопных газов цилиндр А4 | °С | {Name = 'AI_Trend.AI_TC_A4', Type = 'AI', Comment = 'Температура выхлопных газов цилиндр А4',Mes='°С'},
AI_Trend. | AI_TC_A5 | AI_Trend.AI_TC_A5 | AI | Температура выхлопных газов цилиндр А5 | °С | {Name = 'AI_Trend.AI_TC_A5', Type = 'AI', Comment = 'Температура выхлопных газов цилиндр А5',Mes='°С'},
AI_Trend. | AI_TC_A6 | AI_Trend.AI_TC_A6 | AI | Температура выхлопных газов цилиндр А6 | °С | {Name = 'AI_Trend.AI_TC_A6', Type = 'AI', Comment = 'Температура выхлопных газов цилиндр А6',Mes='°С'},
AI_Trend. | AI_TC_A7 | AI_Trend.AI_TC_A7 | AI | Температура выхлопных газов цилиндр А7 | °С | {Name = 'AI_Trend.AI_TC_A7', Type = 'AI', Comment = 'Температура выхлопных газов цилиндр А7',Mes='°С'},
AI_Trend. | AI_TC_A8 | AI_Trend.AI_TC_A8 | AI | Температура выхлопных газов цилиндр А8 | °С | {Name = 'AI_Trend.AI_TC_A8', Type = 'AI', Comment = 'Температура выхлопных газов цилиндр А8',Mes='°С'},
AI_Trend. | AI_TC_A9 | AI_Trend.AI_TC_A9 | AI | Температура выхлопных газов цилиндр А9 | °С | {Name = 'AI_Trend.AI_TC_A9', Type = 'AI', Comment = 'Температура выхлопных газов цилиндр А9',Mes='°С'},
AI_Trend. | AI_TC_B1 | AI_Trend.AI_TC_B1 | AI | Температура выхлопных газов цилиндр B1 | °С | {Name = 'AI_Trend.AI_TC_B1', Type = 'AI', Comment = 'Температура выхлопных газов цилиндр B1',Mes='°С'},
AI_Trend. | AI_TC_B2 | AI_Trend.AI_TC_B2 | AI | Температура выхлопных газов цилиндр B2 | °С | {Name = 'AI_Trend.AI_TC_B2', Type = 'AI', Comment = 'Температура выхлопных газов цилиндр B2',Mes='°С'},
AI_Trend. | AI_TC_B3 | AI_Trend.AI_TC_B3 | AI | Температура выхлопных газов цилиндр B3 | °С | {Name = 'AI_Trend.AI_TC_B3', Type = 'AI', Comment = 'Температура выхлопных газов цилиндр B3',Mes='°С'},
AI_Trend. | AI_TC_B4 | AI_Trend.AI_TC_B4 | AI | Температура выхлопных газов цилиндр B4 | °С | {Name = 'AI_Trend.AI_TC_B4', Type = 'AI', Comment = 'Температура выхлопных газов цилиндр B4',Mes='°С'},
AI_Trend. | AI_TC_B5 | AI_Trend.AI_TC_B5 | AI | Температура выхлопных газов цилиндр B5 | °С | {Name = 'AI_Trend.AI_TC_B5', Type = 'AI', Comment = 'Температура выхлопных газов цилиндр B5',Mes='°С'},
AI_Trend. | AI_TC_B6 | AI_Trend.AI_TC_B6 | AI | Температура выхлопных газов цилиндр B6 | °С | {Name = 'AI_Trend.AI_TC_B6', Type = 'AI', Comment = 'Температура выхлопных газов цилиндр B6',Mes='°С'},
AI_Trend. | AI_TC_B7 | AI_Trend.AI_TC_B7 | AI | Температура выхлопных газов цилиндр B7 | °С | {Name = 'AI_Trend.AI_TC_B7', Type = 'AI', Comment = 'Температура выхлопных газов цилиндр B7',Mes='°С'},
AI_Trend. | AI_TC_B8 | AI_Trend.AI_TC_B8 | AI | Температура выхлопных газов цилиндр B8 | °С | {Name = 'AI_Trend.AI_TC_B8', Type = 'AI', Comment = 'Температура выхлопных газов цилиндр B8',Mes='°С'},
AI_Trend. | AI_TC_B9 | AI_Trend.AI_TC_B9 | AI | Температура выхлопных газов цилиндр B9 | °С | {Name = 'AI_Trend.AI_TC_B9', Type = 'AI', Comment = 'Температура выхлопных газов цилиндр B9',Mes='°С'},
AI_Trend. | TaveragExGas | AI_Trend.TaveragExGas | AI | Средняя температура выхлопных газов | °С | {Name = 'AI_Trend.TaveragExGas', Type = 'AI', Comment = 'Средняя температура выхлопных газов',Mes='°С'},
AI_Trend. | N | AI_Trend.N | AI | Обороты | об/мин | {Name = 'AI_Trend.N', Type = 'AI', Comment = 'Обороты',Mes='об/мин'},
AI_Trend. | NturbA | AI_Trend.NturbA | AI | Обороты турбины А | об/мин | {Name = 'AI_Trend.NturbA', Type = 'AI', Comment = 'Обороты турбины А',Mes='об/мин'},
AI_Trend. | NturbB | AI_Trend.NturbB | AI | Обороты турбины В | об/мин | {Name = 'AI_Trend.NturbB', Type = 'AI', Comment = 'Обороты турбины В',Mes='об/мин'},
AI_Trend. | AI_TCMB_0 | AI_Trend.AI_TCMB_0 | AI | Температура главного подшипника 0 | °С | {Name = 'AI_Trend.AI_TCMB_0', Type = 'AI', Comment = 'Температура главного подшипника 0',Mes='°С'},
AI_Trend. | AI_TCMB_1 | AI_Trend.AI_TCMB_1 | AI | Температура главного подшипника 1 | °С | {Name = 'AI_Trend.AI_TCMB_1', Type = 'AI', Comment = 'Температура главного подшипника 1',Mes='°С'},
AI_Trend. | AI_TCMB_2 | AI_Trend.AI_TCMB_2 | AI | Температура главного подшипника 2 | °С | {Name = 'AI_Trend.AI_TCMB_2', Type = 'AI', Comment = 'Температура главного подшипника 2',Mes='°С'},
AI_Trend. | AI_TCMB_3 | AI_Trend.AI_TCMB_3 | AI | Температура главного подшипника 3 | °С | {Name = 'AI_Trend.AI_TCMB_3', Type = 'AI', Comment = 'Температура главного подшипника 3',Mes='°С'},
AI_Trend. | AI_TCMB_4 | AI_Trend.AI_TCMB_4 | AI | Температура главного подшипника 4 | °С | {Name = 'AI_Trend.AI_TCMB_4', Type = 'AI', Comment = 'Температура главного подшипника 4',Mes='°С'},
AI_Trend. | AI_TCMB_5 | AI_Trend.AI_TCMB_5 | AI | Температура главного подшипника 5 | °С | {Name = 'AI_Trend.AI_TCMB_5', Type = 'AI', Comment = 'Температура главного подшипника 5',Mes='°С'},
AI_Trend. | AI_TCMB_6 | AI_Trend.AI_TCMB_6 | AI | Температура главного подшипника 6 | °С | {Name = 'AI_Trend.AI_TCMB_6', Type = 'AI', Comment = 'Температура главного подшипника 6',Mes='°С'},
AI_Trend. | AI_TCMB_7 | AI_Trend.AI_TCMB_7 | AI | Температура главного подшипника 7 | °С | {Name = 'AI_Trend.AI_TCMB_7', Type = 'AI', Comment = 'Температура главного подшипника 7',Mes='°С'},
AI_Trend. | AI_TCMB_8 | AI_Trend.AI_TCMB_8 | AI | Температура главного подшипника 8 | °С | {Name = 'AI_Trend.AI_TCMB_8', Type = 'AI', Comment = 'Температура главного подшипника 8',Mes='°С'},
AI_Trend. | AI_TCMB_9 | AI_Trend.AI_TCMB_9 | AI | Температура главного подшипника 9 | °С | {Name = 'AI_Trend.AI_TCMB_9', Type = 'AI', Comment = 'Температура главного подшипника 9',Mes='°С'},
AI_Trend. | AI_TCMB_10 | AI_Trend.AI_TCMB_10 | AI | Температура главного подшипника 10 | °С | {Name = 'AI_Trend.AI_TCMB_10', Type = 'AI', Comment = 'Температура главного подшипника 10',Mes='°С'},
AI_Trend. | Vibr_D_1 | AI_Trend.Vibr_D_1 | AI | Вибрация двигателя | мм/с | {Name = 'AI_Trend.Vibr_D_1', Type = 'AI', Comment = 'Вибрация двигателя',Mes='мм/с'},
AI_Trend. | Vibr_K_1 | AI_Trend.Vibr_K_1 | AI | Вибрация нагнетателя | мм/с | {Name = 'AI_Trend.Vibr_K_1', Type = 'AI', Comment = 'Вибрация нагнетателя',Mes='мм/с'},
AI_Trend. | H_GO1_1 | AI_Trend.H_GO1_1 | AI | Уровень масла в газоочистителе № 3 верхний | мм | {Name = 'AI_Trend.H_GO1_1', Type = 'AI', Comment = 'Уровень масла в газоочистителе № 3 верхний',Mes='мм'},
AI_Trend. | H_GO1_2 | AI_Trend.H_GO1_2 | AI | Уровень масла в газоочистителе № 3 нижний | мм | {Name = 'AI_Trend.H_GO1_2', Type = 'AI', Comment = 'Уровень масла в газоочистителе № 3 нижний',Mes='мм'},
AI_Trend. | dP_GO3 | AI_Trend.dP_GO3 | AI | Перепад давлений газа на газоочистителе № 3 | кПа | {Name = 'AI_Trend.dP_GO3', Type = 'AI', Comment = 'Перепад давлений газа на газоочистителе № 3',Mes='кПа'},
AI_Trend. | AI_T_AIR_IN_TC | AI_Trend.AI_T_AIR_IN_TC | AI | Температура нагретого воздуха на входе турбокомпрессора | °С | {Name = 'AI_Trend.AI_T_AIR_IN_TC', Type = 'AI', Comment = 'Температура нагретого воздуха на входе турбокомпрессора',Mes='°С'},
AI_Trend. | AI_I_KPA_16_2 | AI_Trend.AI_I_KPA_16_2 | AI | Давление атмосферного воздуха | кПа | {Name = 'AI_Trend.AI_I_KPA_16_2', Type = 'AI', Comment = 'Давление атмосферного воздуха',Mes='кПа'},
AI_Trend. | AI_P_AIR_CYL_IN | AI_Trend.AI_P_AIR_CYL_IN | AI | Давление нагнетаемого воздуха | кПа | {Name = 'AI_Trend.AI_P_AIR_CYL_IN', Type = 'AI', Comment = 'Давление нагнетаемого воздуха',Mes='кПа'},
AI_Trend. | AI_T_AIR_IN_CYL | AI_Trend.AI_T_AIR_IN_CYL | AI | Температура нагнетаемого воздуха в двигатель | °С | {Name = 'AI_Trend.AI_T_AIR_IN_CYL', Type = 'AI', Comment = 'Температура нагнетаемого воздуха в двигатель',Mes='°С'},
AI_Trend. | NormPnadduva | AI_Trend.NormPnadduva | AI | Нормальное давление воздуха наддува | кПа | {Name = 'AI_Trend.NormPnadduva', Type = 'AI', Comment = 'Нормальное давление воздуха наддува',Mes='кПа'},
AI_Trend. | OffsetPnadduva | AI_Trend.OffsetPnadduva | AI | Отклонение давления воздуха наддува | кПа | {Name = 'AI_Trend.OffsetPnadduva', Type = 'AI', Comment = 'Отклонение давления воздуха наддува',Mes='кПа'},
AI_Trend. | WastegateSet | AI_Trend.WastegateSet | AI | Перепускная заслонка (выхлоп) | % | {Name = 'AI_Trend.WastegateSet', Type = 'AI', Comment = 'Перепускная заслонка (выхлоп)',Mes='%'},
AI_Trend. | StepOtkPerZas | AI_Trend.StepOtkPerZas | AI | Степень открытия перепускной заслонки | % | {Name = 'AI_Trend.StepOtkPerZas', Type = 'AI', Comment = 'Степень открытия перепускной заслонки',Mes='%'},
AI_Trend. | BypassPressureSet | AI_Trend.BypassPressureSet | AI | Перепускной клапан (воздух) | % | {Name = 'AI_Trend.BypassPressureSet', Type = 'AI', Comment = 'Перепускной клапан (воздух)',Mes='%'},
AI_Trend. | StepOtkPerKlap | AI_Trend.StepOtkPerKlap | AI | Степень открытия перепускного клапана | % | {Name = 'AI_Trend.StepOtkPerKlap', Type = 'AI', Comment = 'Степень открытия перепускного клапана',Mes='%'},
AI_Trend. | KrRegHeatAir | AI_Trend.KrRegHeatAir | AI | Упр. рег. клапаном подогревателя воздуха наддува | % | {Name = 'AI_Trend.KrRegHeatAir', Type = 'AI', Comment = 'Упр. рег. клапаном подогревателя воздуха наддува',Mes='%'},
AI_Trend. | AI_T_OIL_IN | AI_Trend.AI_T_OIL_IN | AI | Температура масла на входе в двигатель | °С | {Name = 'AI_Trend.AI_T_OIL_IN', Type = 'AI', Comment = 'Температура масла на входе в двигатель',Mes='°С'},
AI_Trend. | AI_P_OIL_IN_PT201 | AI_Trend.AI_P_OIL_IN_PT201 | AI | Давление масла на входе в двигатель | МПа | {Name = 'AI_Trend.AI_P_OIL_IN_PT201', Type = 'AI', Comment = 'Давление масла на входе в двигатель',Mes='МПа'},
AI_Trend. | AI_P_OIL_IN_PT201_2 | AI_Trend.AI_P_OIL_IN_PT201_2 | AI | Давление масла на входе в двигатель 2 | МПа | {Name = 'AI_Trend.AI_P_OIL_IN_PT201_2', Type = 'AI', Comment = 'Давление масла на входе в двигатель 2',Mes='МПа'},
AI_Trend. | AI_P_OIL_TURB_A | AI_Trend.AI_P_OIL_TURB_A | AI | Давление масла на входе в турбокомпрессор А | МПа | {Name = 'AI_Trend.AI_P_OIL_TURB_A', Type = 'AI', Comment = 'Давление масла на входе в турбокомпрессор А',Mes='МПа'},
AI_Trend. | AI_P_OIL_TURB_B | AI_Trend.AI_P_OIL_TURB_B | AI | Давление масла на входе в турбокомпрессор В | МПа | {Name = 'AI_Trend.AI_P_OIL_TURB_B', Type = 'AI', Comment = 'Давление масла на входе в турбокомпрессор В',Mes='МПа'},
AI_Trend. | AI_oilLevel | AI_Trend.AI_oilLevel | AI | Уровень масла в картере двигателя | мм | {Name = 'AI_Trend.AI_oilLevel', Type = 'AI', Comment = 'Уровень масла в картере двигателя',Mes='мм'},
AI_Trend. | AI_P_OIL_FILTER_IN | AI_Trend.AI_P_OIL_FILTER_IN | AI | Давление масла смазки на входе фильтра | МПа | {Name = 'AI_Trend.AI_P_OIL_FILTER_IN', Type = 'AI', Comment = 'Давление масла смазки на входе фильтра',Mes='МПа'},
AI_Trend. | AI_P_CASE | AI_Trend.AI_P_CASE | AI | Давление в картере двигателя | МПа | {Name = 'AI_Trend.AI_P_CASE', Type = 'AI', Comment = 'Давление в картере двигателя',Mes='МПа'},
AI_Trend. | AI_P_WTR_IN | AI_Trend.AI_P_WTR_IN | AI | Давление нагретой воды на входе в двигатель | МПа | {Name = 'AI_Trend.AI_P_WTR_IN', Type = 'AI', Comment = 'Давление нагретой воды на входе в двигатель',Mes='МПа'},
AI_Trend. | AI_T_WTR_IN | AI_Trend.AI_T_WTR_IN | AI | Температура нагретой воды на входе в двигатель | °С | {Name = 'AI_Trend.AI_T_WTR_IN', Type = 'AI', Comment = 'Температура нагретой воды на входе в двигатель',Mes='°С'},
AI_Trend. | AI_T_WTR_OUT | AI_Trend.AI_T_WTR_OUT | AI | Температура нагретой воды на выходе из двигателя | °С | {Name = 'AI_Trend.AI_T_WTR_OUT', Type = 'AI', Comment = 'Температура нагретой воды на выходе из двигателя',Mes='°С'},
AI_Trend. | AI_T_WTR_OUT_2 | AI_Trend.AI_T_WTR_OUT_2 | AI | Температура нагретой воды на выходе из двигателя 2 | °С | {Name = 'AI_Trend.AI_T_WTR_OUT_2', Type = 'AI', Comment = 'Температура нагретой воды на выходе из двигателя 2',Mes='°С'},
AI_Trend. | AI_P_WTR_OUT | AI_Trend.AI_P_WTR_OUT | AI | Давление охлаждающей воды на нагнетании насоса | МПа | {Name = 'AI_Trend.AI_P_WTR_OUT', Type = 'AI', Comment = 'Давление охлаждающей воды на нагнетании насоса',Mes='МПа'},
AI_Trend. | AI_T_WTR_PLNG | AI_Trend.AI_T_WTR_PLNG | AI | Температура охлаждающей воды на нагнетании насоса | °С | {Name = 'AI_Trend.AI_T_WTR_PLNG', Type = 'AI', Comment = 'Температура охлаждающей воды на нагнетании насоса',Mes='°С'},
AI_Trend. | Tow_AVOG | AI_Trend.Tow_AVOG | AI | Температура охлаждающей воды на входе в радиаторы охлаждения | °С | {Name = 'AI_Trend.Tow_AVOG', Type = 'AI', Comment = 'Температура охлаждающей воды на входе в радиаторы охлаждения',Mes='°С'},
AI_Trend. | AI_P_AIR_START | AI_Trend.AI_P_AIR_START | AI | Давление пускового воздуха (впуск) | МПа | {Name = 'AI_Trend.AI_P_AIR_START', Type = 'AI', Comment = 'Давление пускового воздуха (впуск)',Mes='МПа'},

## AI_Trend.
Qtg_r | REAL | 0 | Расход топливного газа на двигатель (В проекте Step7 этот сигнал в БКН)
rezerv1 | REAL | 0 | Резерв
Vibr_K_1 | REAL | 0 | Вибрация нагнетателя (В проекте Step7 этот сигнал в БКН)
rezerv2 | REAL | 0 | Резерв
Tpodsh1 | REAL | 0 | Температура подшипника № 1 нагнетателя
Tpodsh2 | REAL | 0 | Температура подшипника № 2 нагнетателя
Tpodsh3 | REAL | 0 | Температура подшипника № 3 нагнетателя
Tpodsh4 | REAL | 0 | Температура подшипника № 4 нагнетателя
Tpodsh5 | REAL | 0 | Температура подшипника № 5 нагнетателя
Tpodsh6 | REAL | 0 | Температура подшипника № 6 нагнетателя
rezerv3 | REAL | 0 | Резерв
rezerv4 | REAL | 0 | Резерв
Tcyl1_K | REAL | 0 | Температура цилиндра № 1 нагнетателя
Tcyl2_K | REAL | 0 | Температура цилиндра № 2 нагнетателя
Tcyl3_K | REAL | 0 | Температура цилиндра № 3 нагнетателя
Tcyl4_K | REAL | 0 | Температура цилиндра № 4 нагнетателя
Tcyl5_K | REAL | 0 | Температура цилиндра № 5 нагнетателя
Tcyl6_K | REAL | 0 | Температура цилиндра № 6 нагнетателя
rezerv5 | REAL | 0 | Резерв
Tg_inK | REAL | 0 | Температура газа на входе в нагнетатель (В проекте Step7 этот сигнал в ШУ САУ ГПА)
Tg_outAVOG1 | REAL | 0 | Температура газа на выходе из газоохладителя № 1
Tg_outAVOG2 | REAL | 0 | Температура газа на выходе из газоохладителя № 2
Tmsm_N | REAL | 0 | Температура масла на входе в модуль смазки
rezerv6 | REAL | 0 | Резерв
Tow_K | REAL | 0 | Температура охлаждающей воды на входе в нагнетатель
rezerv7 | REAL | 0 | Резерв
rezerv8 | REAL | 0 | Резерв
rezerv9 | REAL | 0 | Резерв
Tow_AVOG | REAL | 0 | Температура охлаждающей воды на входе в радиаторы охлаждения
rezerv10 | REAL | 0 | Резерв
rezerv11 | REAL | 0 | Резерв
Ttg_inD | REAL | 0 | Температура топливного газа на входе в ГРУ
Ptg_inKr16 | REAL | 0 | Давление топливного газа на входе в ГРУ
Ptg_outKr15 | REAL | 0 | Давление топливного газа (контроль герметичности клапанов ГРУ)
Pg_inN | REAL | 0 | Давление газа на входе в нагнетатель (после газоохладителя № 1)
Pg_outSt1K | REAL | 0 | Давление газа на выходе из 1-ой ступени нагнетателя
Pg_outSt2K | REAL | 0 | Давление газа на выходе из 2-ой ступени нагнетателя
Pg_inKr2 | REAL | 0 | Давление газа перед краном № 2
Pg_outKr2 | REAL | 0 | Давление газа после крана № 2
Pmsm_N | REAL | 0 | Давление масла на входе в модуль смазки
Qg_K | REAL | 0 | Перепад давлений газа на расходомерном устройстве нагнетателя (В проекте Step7 этот сигнал в ШУ САУ ГПА)
dP_GO3 | REAL | 0 | Перепад давлений газа на газоочистителе № 3 (В проекте Step7 этот сигнал в ШУ САУ ГПА)
H_GO1_1 | REAL | 0 | Уровень масла в газоочистителе № 3 верхний (В проекте Step7 этот сигнал в ШУ САУ ГПА)
H_GO1_2 | REAL | 0 | Уровень масла в газоочистителе № 3 нижний (В проекте Step7 этот сигнал в ШУ САУ ГПА)
AI_TC_A1 | REAL | 0 | Температура выхлопных газов цилиндр А1
AI_TC_A2 | REAL | 0 | Температура выхлопных газов цилиндр А2
AI_TC_A3 | REAL | 0 | Температура выхлопных газов цилиндр А3
AI_TC_A4 | REAL | 0 | Температура выхлопных газов цилиндр А4
AI_TC_A5 | REAL | 0 | Температура выхлопных газов цилиндр А5
AI_TC_A6 | REAL | 0 | Температура выхлопных газов цилиндр А6
AI_TC_A7 | REAL | 0 | Температура выхлопных газов цилиндр А7
AI_TC_A8 | REAL | 0 | Температура выхлопных газов цилиндр А8
AI_TC_A9 | REAL | 0 | Температура выхлопных газов цилиндр А9
AI_TCMB_0 | REAL | 0 | Температура главного подшипника 0
AI_TCMB_1 | REAL | 0 | Температура главного подшипника 1
AI_TCMB_2 | REAL | 0 | Температура главного подшипника 2
AI_TCMB_3 | REAL | 0 | Температура главного подшипника 3
AI_TCMB_4 | REAL | 0 | Температура главного подшипника 4
AI_TCMB_5 | REAL | 0 | Температура главного подшипника 5
AI_TCMB_6 | REAL | 0 | Температура главного подшипника 6
AI_TCMB_7 | REAL | 0 | Температура главного подшипника 7
AI_TCMB_8 | REAL | 0 | Температура главного подшипника 8
AI_TCMB_9 | REAL | 0 | Температура главного подшипника 9
AI_TCMB_10 | REAL | 0 | Температура главного подшипника 10
AI_P_OIL_FILTER_IN | REAL | 0 | Давление масла смазки на входе фильтра
AI_P_OIL_TURB_A | REAL | 0 | Давление масла на входе в турбокомпрессор А
AI_P_AIR_START | REAL | 0 | Давление пускового воздуха (впуск)
AI_U_KPA_14_4 | REAL | 0 | Напряжение источника КП-A G1
AI_P_WTR_OUT | REAL | 0 | Давление охлаждающей воды на нагнетании насоса
AI_P_AIR_CYL_IN | REAL | 0 | Давление нагнетаемого воздуха
AI_U_KPA_14_8 | REAL | 0 | Напряжение источника КП-A G2
AI_P_CASE | REAL | 0 | Давление в картере двигателя
AI_GAS_IN | REAL | 0 | Давление газа на входе в камеру сгорания
AI_U_KPA_15_4 | REAL | 0 | Напряжение источника КП-A G3
AI_VIBR | REAL | 0 | Вибрация двигателя
AI_I_KPA_16_2 | REAL | 0 | Давление атмосферного воздуха Резерв
AI_TC_B1 | REAL | 0 | Температура выхлопных газов цилиндр B1
AI_TC_B2 | REAL | 0 | Температура выхлопных газов цилиндр B2
AI_TC_B3 | REAL | 0 | Температура выхлопных газов цилиндр B3
AI_TC_B4 | REAL | 0 | Температура выхлопных газов цилиндр B4
AI_TC_B5 | REAL | 0 | Температура выхлопных газов цилиндр B5
AI_TC_B6 | REAL | 0 | Температура выхлопных газов цилиндр B6
AI_TC_B7 | REAL | 0 | Температура выхлопных газов цилиндр B7
AI_TC_B8 | REAL | 0 | Температура выхлопных газов цилиндр B8
AI_TC_B9 | REAL | 0 | Температура выхлопных газов цилиндр B9
AI_T_AIR_IN_TC | REAL | 0 | Температура нагретого воздуха на входе турбокомпрессора
AI_P_OIL_IN_PT201 | REAL | 0 | Давление масла на входе в двигатель
AI_P_OIL_IN_PT201_2 | REAL | 0 | Давление масла на входе в двигатель
AI_U_KPB_7_4 | REAL | 0 | Напряжение источника КП-B G1
AI_P_OIL_TURB_B | REAL | 0 | Давление масла на входе в турбокомпрессор В
AI_P_WTR_IN | REAL | 0 | Давление нагретой воды на входе в двигатель
AI_U_KPB_7_8 | REAL | 0 | Напряжение источника КП-B G2
AI_T_OIL_IN | REAL | 0 | Температура масла на входе в двигатель
AI_T_WTR_IN | REAL | 0 | Температура нагретой воды на входе в двигатель
AI_T_WTR_OUT | REAL | 0 | Температура нагретой воды на выходе из двигателя
AI_T_WTR_OUT_2 | REAL | 0 | Температура нагретой воды на выходе из двигателя
AI_T_WTR_PLNG | REAL | 0 | Температура охлаждающей воды на нагнетании насоса
AI_T_AIR_IN_CYL | REAL | 0 | Температура нагнетаемого воздуха в двигатель
TaveragExGas | REAL | 0 | Средняя температура выхлопных газов
Pow_Procent | REAL | 0 | Нагрузка Д в %
Pow_mBar | REAL | 0 | Нагрузка Д в мБар
Qtg | REAL | 0 | Расход топливного газа
MaxPow | REAL | 0 | Максимальная мощность при текущих оборотах
N | REAL | 0 | Обороты
NturbA | REAL | 0 | Обороты турбины А
NturbB | REAL | 0 | Обороты турбины В
Pow | REAL | 0 | Активная мощность в кВт
AI_oilLevel | REAL | 0 | Уровень масла в картере двигателя
Ang_vpryskOK | REAL | 0 | Угол впрыска основного клапана
Ang_vpryskFK | REAL | 0 | Угол впрыска клапана форкамеры
NormPtg | REAL | 0 | Нормальное давление ТГ
NornLongOT | REAL | 0 | Нормальная длительность основного клапана
NornLongFC | REAL | 0 | Нормальная длительность форсажного клапана
NormPnadduva | REAL | 0 | Нормальное давление воздуха наддува
OffsetPnadduva | REAL | 0 | Отклонение давления воздуха наддува
WastegateSet | REAL | 0 | WastegateSet
BypassPressureSet | REAL | 0 | BypassPressureSet
KNOCK_A1 | REAL | 0 | Уровень детонации цилиндра A1
KNOCK_A2 | REAL | 0 | Уровень детонации цилиндра A2
KNOCK_A3 | REAL | 0 | Уровень детонации цилиндра A3
KNOCK_A4 | REAL | 0 | Уровень детонации цилиндра A4
KNOCK_A5 | REAL | 0 | Уровень детонации цилиндра A5
KNOCK_A6 | REAL | 0 | Уровень детонации цилиндра A6
KNOCK_A7 | REAL | 0 | Уровень детонации цилиндра A7
KNOCK_A8 | REAL | 0 | Уровень детонации цилиндра A8
KNOCK_A9 | REAL | 0 | Уровень детонации цилиндра A9
KNOCK_B1 | REAL | 0 | Уровень детонации цилиндра B1
KNOCK_B2 | REAL | 0 | Уровень детонации цилиндра B2
KNOCK_B3 | REAL | 0 | Уровень детонации цилиндра B3
KNOCK_B4 | REAL | 0 | Уровень детонации цилиндра B4
KNOCK_B5 | REAL | 0 | Уровень детонации цилиндра B5
KNOCK_B6 | REAL | 0 | Уровень детонации цилиндра B6
KNOCK_B7 | REAL | 0 | Уровень детонации цилиндра B7
KNOCK_B8 | REAL | 0 | Уровень детонации цилиндра B8
KNOCK_B9 | REAL | 0 | Уровень детонации цилиндра B9
UOZ_A1 | REAL | 0 | УОЗ цилиндра А1
UOZ_A2 | REAL | 0 | УОЗ цилиндра А2
UOZ_A3 | REAL | 0 | УОЗ цилиндра А3
UOZ_A4 | REAL | 0 | УОЗ цилиндра А4
UOZ_A5 | REAL | 0 | УОЗ цилиндра А5
UOZ_A6 | REAL | 0 | УОЗ цилиндра А6
UOZ_A7 | REAL | 0 | УОЗ цилиндра А7
UOZ_A8 | REAL | 0 | УОЗ цилиндра А8
UOZ_A9 | REAL | 0 | УОЗ цилиндра А9
UOZ_B1 | REAL | 0 | УОЗ цилиндра B1
UOZ_B2 | REAL | 0 | УОЗ цилиндра B2
UOZ_B3 | REAL | 0 | УОЗ цилиндра B3
UOZ_B4 | REAL | 0 | УОЗ цилиндра B4
UOZ_B5 | REAL | 0 | УОЗ цилиндра B5
UOZ_B6 | REAL | 0 | УОЗ цилиндра B6
UOZ_B7 | REAL | 0 | УОЗ цилиндра B7
UOZ_B8 | REAL | 0 | УОЗ цилиндра B8
UOZ_B9 | REAL | 0 | УОЗ цилиндра B9
Vibr_D_1 | REAL | 0 | Вибрация двигателя